## 621
SNo | Model | Bucket | Capacity | GET | Loader_Arm | Linkage | Max_Mat_Density | Tipping_Load_Straight (kg) | Tipping_Load_Straight | Tipping_Load_40Turn (kg) | Tipping_Load_40Turn | Max Dump Height (mm) | Max_Dump_ Height
31 | 621F 621G 621G+ | REHANDLING BKT | 2.1 | BOCE | ZB | QC | 2.16 | 2.16 | 10.57 | 0.01057 | 9.072 | 9072 | 2.582
32 | 621F 621G 621G+ | REHANDLING BKT | 2.3 | BOCE | ZB | QC | 1.969 | 1.97 | 10.55 | 0.01055 | 9.055 | 9055 | 2.582
33 | 621F 621G 621G+ | REHANDLING BKT | 2.1 | BOCE | XR | QC | 1.809 | 1.81 | 8.91 | 0.00891 | 7.595 | 7595 | 3.075
34 | 621F 621G 621G+ | REHANDLING BKT | 2.3 | BOCE | XR | QC | 1.648 | 1.65 | 8.89 | 0.00889 | 7.578 | 7578 | 3.075
35 | 621F 621G 621G+ | REHANDLING BKT | 2.1 | BOCE | XT | QC | 1.775 | 1.78 | 8.7 | 0.0087 | 7.452 | 7452 | 2.562
36 | 621F 621G 621G+ | REHANDLING BKT | 2.3 | BOCE | XT | QC | 1.616 | 1.62 | 8.69 | 0.00869 | 7.435 | 7435 | 2.562
37 | 621F 621G 621G+ | REHANDLING BKT | 2.4 | BOCE | ZB | DF | 1.919 | 1.92 | 10.62 | 0.01062 | 9.212 | 9212 | 2.678
38 | 621F 621G 621G+ | REHANDLING BKT | 2.6 | BOCE | ZB | DF | 1.758 | 1.76 | 10.54 | 0.01054 | 9.138 | 9138 | 2.678
39 | 621F 621G 621G+ | REHANDLING BKT | 2.4 | BOCE | XR | DF | 1.596 | 1.6 | 8.88 | 0.00888 | 7.66 | 7660 | 3.171
40 | 621F 621G 621G+ | REHANDLING BKT | 2.6 | BOCE | XR | DF | 1.463 | 1.46 | 8.82 | 0.00882 | 7.605 | 7605 | 3.171
41 | 621F 621G 621G+ | LIGHT MATERIAL | 3.5 | BOCE | ZB | DF | 1.37 | 1.37 | 11.06 | 0.01106 | 9.587 | 9587 | 2.638
42 | 621F 621G 621G+ | LIGHT MATERIAL | 3.5 | BOCE | ZB | QC | 1.342 | 1.34 | 10.87 | 0.01087 | 9.391 | 9391 | 2.595
43 | 621F 621G 621G+ | LIGHT MATERIAL | 4 | BOCE | ZB | DF | 1.128 | 1.13 | 10.42 | 0.01042 | 9.023 | 9023 | 2.43
44 | 621F 621G 621G+ | LIGHT MATERIAL | 4 | BOCE | ZB | QC | 1.109 | 1.11 | 10.29 | 0.01029 | 8.871 | 8871 | 2.406
45 | 621F 621G 621G+ | LIGHT MATERIAL | 4.5 | BOCE | ZB | DF | 0.997 | 1 | 10.37 | 0.01037 | 8.974 | 8974 | 2.43
46 | 621F 621G 621G+ | LIGHT MATERIAL | 4.5 | BOCE | ZB | QC | 0.98 | 0.98 | 10.24 | 0.01024 | 8.822 | 8822 | 2.406
47 | 621F 621G 621G+ | LIGHT MATERIAL | 5 | BOCE | ZB | DF | 0.865 | 0.87 | 10.02 | 0.01002 | 8.651 | 8651 | 2.451
48 | 621F 621G 621G+ | LIGHT MATERIAL | 5 | BOCE | ZB | QC | 0.812 | 0.81 | 9.45 | 0.00945 | 8.119 | 8119 | 2.349
49 | 621F 621G 621G+ | LIGHT MATERIAL | 3.5 | BOCE | XR | DF | 1.131 | 1.13 | 9.19 | 0.00919 | 7.915 | 7915 | 3.145
50 | 621F 621G 621G+ | LIGHT MATERIAL | 3.5 | BOCE | XR | QC | 1.101 | 1.1 | 8.98 | 0.00898 | 7.703 | 7703 | 3.13
51 | 621F 621G 621G+ | LIGHT MATERIAL | 4 | BOCE | XR | DF | 0.937 | 0.94 | 8.71 | 0.00871 | 7.494 | 7494 | 2.958
52 | 621F 621G 621G+ | LIGHT MATERIAL | 4 | BOCE | XR | QC | 0.915 | 0.92 | 8.55 | 0.00855 | 7.316 | 7316 | 2.963
53 | 621F 621G 621G+ | LIGHT MATERIAL | 4.5 | BOCE | XR | DF | 0.827 | 0.83 | 8.66 | 0.00866 | 7.445 | 7445 | 2.957
54 | 621F 621G 621G+ | LIGHT MATERIAL | 4.5 | BOCE | XR | QC | 0.808 | 0.81 | 8.5 | 0.0085 | 7.267 | 7267 | 2.963
55 | 621F 621G 621G+ | LIGHT MATERIAL | 5 | BOCE | XR | DF | 0.717 | 0.72 | 8.37 | 0.00837 | 7.173 | 7173 | 2.965
56 | 621F 621G 621G+ | LIGHT MATERIAL | 5 | BOCE | XR | QC | 0.673 | 0.67 | 7.89 | 0.00789 | 6.725 | 6725 | 2.88
57 | 621F 621G 621G+ | LIGHT MATERIAL | 3.5 | BOCE | XT | QC | 1.179 | 1.18 | 9.57 | 0.00957 | 8.254 | 8254 | 2.57
58 | 621F 621G 621G+ | LIGHT MATERIAL | 4 | BOCE | XT | QC | 0.97 | 0.97 | 9.02 | 0.00902 | 7.759 | 7759 | 2.363
59 | 621F 621G 621G+ | LIGHT MATERIAL | 4.5 | BOCE | XT | QC | 0.857 | 0.86 | 8.97 | 0.00897 | 7.71 | 7710 | 2.363
60 | 621F 621G 621G+ | LIGHT MATERIAL | 5 | BOCE | XT | QC | 0.699 | 0.7 | 8.16 | 0.00816 | 6.991 | 6991 | 2.356
61 | 621F 621G 621G+ | GRAPPLE BUCKET | 3.5 | BOCE | ZB | DF | 1.143 | 1.14 | 9.34 | 0.00934 | 8.003 | 8003 | 2.331
62 | 621F 621G 621G+ | GRAPPLE BUCKET | 3.5 | BOCE | ZB | QC | 1.094 | 1.09 | 8.96 | 0.00896 | 7.655 | 7655 | 2.425
63 | 621F 621G 621G+ | GRAPPLE BUCKET | 3.5 | BOCE | XR | DF | 0.941 | 0.94 | 7.76 | 0.00776 | 6.588 | 6588 | 2.843
64 | 621F 621G 621G+ | GRAPPLE BUCKET | 3.5 | BOCE | XR | QC | 0.899 | 0.9 | 7.44 | 0.00744 | 6.29 | 6290 | 2.95
65 | 621F 621G 621G+ | GRAPPLE BUCKET | 3.5 | BOCE | XT | DF | 1.057 | 1.06 | 8.64 | 0.00864 | 7.395 | 7395 | 2.388
66 | 621F 621G 621G+ | HIGH TIP BUCKET (1CYL) | 3 | BOCE | ZB | DF | 1.39 | 1.39 | 9.69 | 0.00969 | 8.336 | 8336 | 4.259
67 | 621F 621G 621G+ | HIGH TIP BUCKET (1CYL) | 3 | BOCE | ZB | QC | 1.325 | 1.33 | 9.27 | 0.00927 | 7.948 | 7948 | 4.489
68 | 621F 621G 621G+ | HIGH TIP BUCKET (1CYL) | 3.5 | BOCE | ZB | DF | 1.168 | 1.17 | 9.52 | 0.00952 | 8.178 | 8178 | 4.258
69 | 621F 621G 621G+ | HIGH TIP BUCKET (1CYL) | 3.5 | BOCE | ZB | QC | 1.122 | 1.12 | 9.18 | 0.00918 | 7.851 | 7851 | 4.487
70 | 621F 621G 621G+ | HIGH TIP BUCKET (2 CYL) | 3.5 | BOCE | ZB | DF | 1.132 | 1.13 | 9.27 | 0.00927 | 7.924 | 7924 | 4.739
71 | 621F 621G 621G+ | HIGH TIP BUCKET (1CYL) | 4 | BOCE | ZB | DF | 1.004 | 1 | 9.38 | 0.00938 | 8.032 | 8032 | 4.292
72 | 621F 621G 621G+ | HIGH TIP BUCKET (1CYL) | 3 | BOCE | XR | DF | 1.15 | 1.15 | 8.08 | 0.00808 | 6.897 | 6897 | 4.768
73 | 621F 621G 621G+ | HIGH TIP BUCKET (1CYL) | 3 | BOCE | XR | QC | 1.094 | 1.09 | 7.73 | 0.00773 | 6.563 | 6563 | 5.01
74 | 621F 621G 621G+ | HIGH TIP BUCKET (1CYL) | 3.5 | BOCE | XR | DF | 0.965 | 0.97 | 7.93 | 0.00793 | 6.752 | 6752 | 4.768
75 | 621F 621G 621G+ | HIGH TIP BUCKET (1CYL) | 3.5 | BOCE | XR | QC | 0.924 | 0.92 | 7.63 | 0.00763 | 6.466 | 6466 | 5.009
76 | 621F 621G 621G+ | HIGH TIP BUCKET (2 CYL) | 3.5 | BOCE | XR | DF | 0.928 | 0.93 | 7.67 | 0.00767 | 6.497 | 6497 | 4.891
77 | 621F 621G 621G+ | HIGH TIP BUCKET (1CYL) | 4 | BOCE | XR | DF | 0.827 | 0.83 | 7.79 | 0.00779 | 6.614 | 6614 | 4.815
78 | 621F 621G 621G+ | HIGH TIP BUCKET (1CYL) | 3 | BOCE | XT | DF | 1.283 | 1.28 | 8.95 | 0.00895 | 7.697 | 7697 | 4.325
79 | 621F 621G 621G+ | HIGH TIP BUCKET (1CYL) | 3 | BOCE | XT | QC | 1.11 | 1.11 | 7.8 | 0.0078 | 6.662 | 6662 | 4.533
80 | 621F 621G 621G+ | HIGH TIP BUCKET (1CYL) | 3.5 | BOCE | XT | DF | 1.079 | 1.08 | 8.8 | 0.0088 | 7.549 | 7549 | 4.325
81 | 621F 621G 621G+ | HIGH TIP BUCKET (1CYL) | 3.5 | BOCE | XT | QC | 0.938 | 0.94 | 7.7 | 0.0077 | 6.564 | 6564 | 4.532
82 | 621F 621G 621G+ | HIGH TIP BUCKET (2 CYL) | 3.5 | BOCE | XT | DF | 1.042 | 1.04 | 8.54 | 0.00854 | 7.295 | 7295 | 4.589
83 | 621F 621G 621G+ | HIGH TIP BUCKET (1CYL) | 4 | BOCE | XT | DF | 0.843 | 0.84 | 7.89 | 0.00789 | 6.744 | 6744 | 4.67