## 521G 521G+ data
SNo | Model | Bucket | Capacity | GET | Loader_Arm | Linkage | Max_Mat_Density (kg/m3) | Max_Mat_Density (ton/m3) | Max_Mat_Density | Tipping_Load_Straight (kg) | Tipping_Load_Straight (ton) | Tipping_Load_Straight | Tipping_Load_40Turn (kg) | Tipping_Load_40Turn (ton) | Tipping_Load_40Turn | Max_Dump_Height
1 | 521G/521G+ | REHANDLING BKT | 1.9 | BOCE | ZB | Pin ON | 1995 | 1.995 | 2 | 8666 | 8.666 | 8.67 | 7595 | 7.595 | 7.6 | 2.51
2 | 521G/521G+ | REHANDLING BKT | 2.1 | BOCE | ZB | Pin ON | 1791 | 1.791 | 1.79 | 8592 | 8.592 | 8.59 | 7529 | 7.529 | 7.53 | 2.51
3 | 521G/521G+ | REHANDLING BKT | 1.9 | BOCE | XR | Pin ON | 1694 | 1.694 | 1.69 | 7391 | 7.391 | 7.39 | 6447 | 6.447 | 6.45 | 2.89
4 | 521G/521G+ | REHANDLING BKT | 2.1 | BOCE | XR | Pin ON | 1521 | 1.521 | 1.52 | 7333 | 7.333 | 7.33 | 6396 | 6.396 | 6.4 | 2.89
5 | 521G/521G+ | REHANDLING BKT | 1.9 | BOCE | ZB | QC | 2043 | 2.043 | 2.04 | 9011 | 9.011 | 9.01 | 7763 | 7.763 | 7.76 | 2.553
6 | 521G/521G+ | REHANDLING BKT | 2 | BOCE | ZB | QC | 1950 | 1.95 | 1.95 | 9055 | 9.055 | 9.06 | 7797 | 7.797 | 7.8 | 2.553
7 | 521G/521G+ | REHANDLING BKT | 1.9 | BOCE | XR | QC | 1741 | 1.741 | 1.74 | 7721 | 7.721 | 7.72 | 6614 | 6.614 | 6.61 | 2.883
8 | 521G/521G+ | REHANDLING BKT | 2 | BOCE | XR | QC | 1659 | 1.659 | 1.66 | 7750 | 7.75 | 7.75 | 6636 | 6.636 | 6.64 | 2.883
9 | 521G/521G+ | REHANDLING BKT | 1.9 | BOCE | XT | QC | 1693 | 1.693 | 1.69 | 7478 | 7.478 | 7.48 | 6432 | 6.432 | 6.43 | 2.494
10 | 521G/521G+ | REHANDLING BKT | 2 | BOCE | XT | QC | 1609 | 1.609 | 1.61 | 7485 | 7.485 | 7.49 | 6435 | 6.435 | 6.44 | 2.494
11 | 521G/521G+ | LIGHT MATERIAL | 3.5 | BOCE | ZB | Pin ON | 1082 | 1.082 | 1.08 | 8669 | 8.669 | 8.67 | 7572 | 7.572 | 7.57 | 2.41
12 | 521G/521G+ | LIGHT MATERIAL | 3.5 | BOCE | ZB | QC | 1012 | 1.012 | 1.01 | 8178 | 8.178 | 8.18 | 7086 | 7.086 | 7.09 | 2.28
13 | 521G/521G+ | LIGHT MATERIAL | 4 | BOCE | ZB | Pin ON | 886 | 0.886 | 0.89 | 8129 | 8.129 | 8.13 | 7086 | 7.086 | 7.09 | 2.202
14 | 521G/521G+ | LIGHT MATERIAL | 4.5 | BOCE | ZB | Pin ON | 758 | 0.758 | 0.76 | 7839 | 7.839 | 7.84 | 6821 | 6.821 | 6.82 | 2.202
15 | 521G/521G+ | LIGHT MATERIAL | 3.5 | BOCE | XR | Pin ON | 910 | 0.91 | 0.91 | 7330 | 7.33 | 7.33 | 6366 | 6.366 | 6.37 | 2.789
16 | 521G/521G+ | LIGHT MATERIAL | 3.5 | BOCE | XR | QC | 844 | 0.844 | 0.84 | 6869 | 6.869 | 6.87 | 5910 | 5.91 | 5.91 | 2.66
17 | 521G/521G+ | LIGHT MATERIAL | 4 | BOCE | XR | Pin ON | 748 | 0.748 | 0.75 | 6904 | 6.904 | 6.9 | 5982 | 5.982 | 5.98 | 2.582
18 | 521G/521G+ | LIGHT MATERIAL | 4.5 | BOCE | XR | Pin ON | 641 | 0.641 | 0.64 | 6667 | 6.667 | 6.67 | 5765 | 5.765 | 5.77 | 2.582
19 | 521G/521G+ | LIGHT MATERIAL | 3.5 | BOCE | XT | QC | 790 | 0.79 | 0.79 | 6388 | 6.388 | 6.39 | 5529 | 5.529 | 5.53 | 2.225
20 | 521G/521G+ | GRAPPLE BUCKET | 2.8 | BOCE | ZB | Pin ON | 1285 | 1.285 | 1.29 | 8283 | 8.283 | 8.28 | 7197 | 7.197 | 7.2 | 2.44
21 | 521G/521G+ | GRAPPLE BUCKET | 2.8 | BOCE | ZB | QC | 1134 | 1.134 | 1.13 | 7347 | 7.347 | 7.35 | 6348 | 6.348 | 6.35 | 2.381
22 | 521G/521G+ | GRAPPLE BUCKET | 2.8 | BOCE | XR | Pin ON | 1074 | 1.074 | 1.07 | 6970 | 6.97 | 6.97 | 6015 | 6.015 | 6.02 | 2.819
23 | 521G/521G+ | GRAPPLE BUCKET | 2.8 | BOCE | XR | QC | 949 | 0.949 | 0.95 | 6198 | 6.198 | 6.2 | 5311 | 5.311 | 5.31 | 2.761
24 | 521G/521G+ | GRAPPLE BUCKET | 2.8 | BOCE | XT | Pin ON | 1134 | 1.134 | 1.13 | 7323 | 7.323 | 7.32 | 6352 | 6.352 | 6.35 | 2.507
25 | 521G/521G+ | HIGH TIP BUCKET | 3 | BOCE | ZB | Pin ON | 1079 | 1.079 | 1.08 | 7482 | 7.482 | 7.48 | 6475 | 6.475 | 6.48 | 4.063
26 | 521G/521G+ | HIGH TIP BUCKET | 3.5 | BOCE | ZB | Pin ON | 898 | 0.898 | 0.9 | 7228 | 7.228 | 7.23 | 6287 | 6.287 | 6.29 | 4.048
27 | 521G/521G+ | HIGH TIP BUCKET | 3 | BOCE | XR | Pin ON | 906 | 0.906 | 0.91 | 6331 | 6.331 | 6.33 | 5438 | 5.438 | 5.44 | 4.463
28 | 521G/521G+ | HIGH TIP BUCKET | 3.5 | BOCE | XR | Pin ON | 752 | 0.752 | 0.75 | 3152 | 3.152 | 3.15 | 5264 | 5.264 | 5.26 | 4.449
29 | 521G/521G+ | HIGH TIP BUCKET | 3 | BOCE | XT | Pin ON | 936 | 0.936 | 0.94 | 6504 | 6.504 | 6.5 | 5614 | 5.614 | 5.61 | 3.977
30 | 521G/521G+ | HIGH TIP BUCKET | 3.5 | BOCE | XT | Pin ON | 826 | 0.826 | 0.83 | 6706 | 6.706 | 6.71 | 5781 | 5.781 | 5.78 | 4.271

## Sheet2
Bucket --> | SAE bucket capacity - Heaped | H. Dump height - fully raised, 45° dump - Regular H. Dump height - fully raised, Max° dump - HI-DUMP | Straight | 40 turn | Maximum material density - ISO Rigid Tires
1.90 cu m (2.49 cu yd) BUCKET W/BOLT-ON EDGE - with LEONARDI Coupler | 1.90 cu m | 2503 mm | 9011 kg | 7763 kg | 2043 kg/cu m
2.00 cu m (2.62 cu yd) BUCKET W/BOLT-ON EDGE - with LEONARDI Coupler | 2.00 cu m | 2503 mm | 9055 kg | 7797 kg | 1950 kg/cu m
Bucket --> | SAE bucket capacity - Heaped | H. Dump height - fully raised, 45° dump - Regular H. Dump height - fully raised, Max° dump - HI-DUMP | Straight | 40 turn | Maximum material density - ISO Rigid Tires
1.90 cu m (2.49 cu yd) BUCKET W/BOLT-ON EDGE - with LEONARDI Coupler | 1.90 cu m | 2883 mm | 7721 kg | 6614 kg | 1741 kg/cu m
2.00 cu m (2.62 cu yd) BUCKET W/BOLT-ON EDGE - with LEONARDI Coupler | 2.00 cu m | 2883 mm | 7750 kg | 6636 kg | 1659 kg/cu m
Bucket --> | SAE bucket capacity - Heaped | H. Dump height - fully raised, 45° dump - Regular H. Dump height - fully raised, Max° dump - HI-DUMP | Straight | 40 turn | Maximum material density - ISO Rigid Tires
1.90 cu m (2.49 cu yd) BUCKET W/BOLT-ON EDGE - with LEONARDI Coupler | 1.90 cu m | 2494 mm | 7478 kg | 6432 kg | 1693 kg/cu m
2.00 cu m (2.62 cu yd) BUCKET W/BOLT-ON EDGE - with LEONARDI Coupler | 2.00 cu m | 2494 mm | 7485 kg | 6435 kg | 1609 kg/cu m
SAE bucket capacity - Heaped | Grouping --> | H. Dump height - fully raised, 45° dump - Regular H. Dump height - fully raised, Max° dump - HI-DUMP | Straight | 40 turn | Maximum material density - ISO Rigid Tires
3.00 cu m (3.92 cu yd) | BUCKET: 3.0 m ( yd) Blade, HI-DUMP (1 Cyl) - Pin On - 2500mm Wide | 4063 mm (160.0") @ 43° | 7482 kg (16495 lb) | 6475 kg (14276 lb) | 1079 kg/cu m (1819 lb/cu yd)
| BUCKET: 3.0 m ( yd) Blade, HI-DUMP (2 Cyl) - Pin On - 2500mm Wide | 4076 mm (160.5") @ 43° | 7239 kg (15960 lb) | 6233 kg (13742 lb) | 1039 kg/cu m (1751 lb/cu yd)
3.50 cu m (4.58 cu yd) | BUCKET: 3.5 m ( yd) Blade, HI-DUMP (1 Cyl) - Pin On - 2500mm Wide | 4048 mm (159.4") @ 41° | 7288 kg (16066 lb) | 6287 kg (13861 lb) | 898 kg/cu m (1514 lb/cu yd)
SAE bucket capacity - Heaped | Grouping --> | H. Dump height - fully raised, 45° dump - Regular H. Dump height - fully raised, Max° dump - HI-DUMP | Straight | 40 turn | Maximum material density - ISO Rigid Tires
3.00 cu m (3.92 cu yd) | BUCKET: 3.0 m ( yd) Blade, HI-DUMP (1 Cyl) - Pin On - 2500mm Wide | 4463 mm (175.7") @ 42° | 6331 kg (13957 lb) | 5438 kg (11989 lb) | 906 kg/cu m (1528 lb/cu yd)
| BUCKET: 3.0 m ( yd) Blade, HI-DUMP (2 Cyl) - Pin On - 2500mm Wide | 4476 mm (176.2") @ 42° | 6088 kg (13421 lb) | 5195 kg (11452 lb) | 866 kg/cu m (1459 lb/cu yd)
3.50 cu m (4.58 cu yd) | BUCKET: 3.5 m ( yd) Blade, HI-DUMP (1 Cyl) - Pin On - 2500mm Wide | 4449 mm (175.2") @ 40° | 6152 kg (13563 lb) | 5264 kg (11604 lb) | 752 kg/cu m (1267 lb/cu yd)
SAE bucket capacity - Heaped | Grouping --> | H. Dump height - fully raised, 45° dump - Regular H. Dump height - fully raised, Max° dump - HI-DUMP | Straight | 40 turn | Maximum material density - ISO Rigid Tires
3.00 cu m (3.92 cu yd) | BUCKET: 3.0 m ( yd) Blade, HI-DUMP (1 Cyl) - Pin On - 2500mm Wide | 3977 mm (156.6") | 6504 kg (14338 lb) | 5614 kg (12378 lb) | 936 kg/cu m (1577 lb/cu yd)
| BUCKET: 3.0 m ( yd) Blade, HI-DUMP (2 Cyl) - Pin On - 2500mm Wide | 4059 mm (159.8") | 6264 kg (13810 lb) | 5375 kg (11850 lb) | 896 kg/cu m (1510 lb/cu yd)
3.50 cu m (4.58 cu yd) | BUCKET: 3.5 m ( yd) Blade, HI-DUMP (1 Cyl) - Pin On - 2500mm Wide | 4271 mm (168.1") @ 43° | 6706 kg (14784 lb) | 5781 kg (12745 lb) | 826 kg/cu m (1392 lb/cu yd)

## Sheet1
1.584 | 1.6