## 521G 521G+ data
SNo | Model | Bucket | Capacity | GET | Loader_Arm | Linkage | Max_Mat_Density (kg/m3) | Max_Mat_Density | Tipping_Load_Straight (kg) | Tipping_Load_Straight | Tipping_Load_40Turn (kg) | Tipping_Load_40Turn | Max Dump Height (mm) | Max_Dump_ Height
1 | 521G/521G+ | REHANDLING BKT | 1.9 | BOCE | ZB | Pin ON | 1995 | 1.995 | 8666 | 8.666 | 7595 | 7.595 | 2510 | 2.51
2 | 521G/521G+ | REHANDLING BKT | 2.1 | BOCE | ZB | Pin ON | 1791 | 1.791 | 8592 | 8.592 | 7529 | 7.529 | 2510 | 2.51
3 | 521G/521G+ | REHANDLING BKT | 1.9 | BOCE | XR | Pin ON | 1694 | 1.694 | 7391 | 7.391 | 6447 | 6.447 | 2890 | 2.89
4 | 521G/521G+ | REHANDLING BKT | 2.1 | BOCE | XR | Pin ON | 1521 | 1.521 | 7333 | 7.333 | 6396 | 6.396 | 2890 | 2.89
5 | 521G/521G+ | REHANDLING BKT | 1.9 | BOCE | ZB | QC | 2043 | 2.043 | 9011 | 9.011 | 7763 | 7.763 | 2553 | 2.553
6 | 521G/521G+ | REHANDLING BKT | 2 | BOCE | ZB | QC | 1950 | 1.95 | 9055 | 9.055 | 7797 | 7.797 | 2553 | 2.553
7 | 521G/521G+ | REHANDLING BKT | 1.9 | BOCE | XR | QC | 1741 | 1.741 | 7721 | 7.721 | 6614 | 6.614 | 2883 | 2.883
8 | 521G/521G+ | REHANDLING BKT | 2 | BOCE | XR | QC | 1659 | 1.659 | 7750 | 7.75 | 6636 | 6.636 | 2883 | 2.883
9 | 521G/521G+ | REHANDLING BKT | 1.9 | BOCE | XT | QC | 1693 | 1.693 | 7478 | 7.478 | 6432 | 6.432 | 2494 | 2.494
10 | 521G/521G+ | REHANDLING BKT | 2 | BOCE | XT | QC | 1609 | 1.609 | 7485 | 7.485 | 6435 | 6.435 | 2494 | 2.494
11 | 521G/521G+ | LIGHT MATERIAL | 3.5 | BOCE | ZB | Pin ON | 1082 | 1.082 | 8669 | 8.669 | 7572 | 7.572 | 2410 | 2.41
12 | 521G/521G+ | LIGHT MATERIAL | 3.5 | BOCE | ZB | QC | 1012 | 1.012 | 8178 | 8.178 | 7086 | 7.086 | 2280 | 2.28
13 | 521G/521G+ | LIGHT MATERIAL | 4 | BOCE | ZB | Pin ON | 886 | 0.886 | 8129 | 8.129 | 7086 | 7.086 | 2202 | 2.202
14 | 521G/521G+ | LIGHT MATERIAL | 4.5 | BOCE | ZB | Pin ON | 758 | 0.758 | 7839 | 7.839 | 6821 | 6.821 | 2202 | 2.202
15 | 521G/521G+ | LIGHT MATERIAL | 3.5 | BOCE | XR | Pin ON | 910 | 0.91 | 7330 | 7.33 | 6366 | 6.366 | 2789 | 2.789
16 | 521G/521G+ | LIGHT MATERIAL | 3.5 | BOCE | XR | QC | 844 | 0.844 | 6869 | 6.869 | 5910 | 5.91 | 2660 | 2.66
17 | 521G/521G+ | LIGHT MATERIAL | 4 | BOCE | XR | Pin ON | 748 | 0.748 | 6904 | 6.904 | 5982 | 5.982 | 2582 | 2.582
18 | 521G/521G+ | LIGHT MATERIAL | 4.5 | BOCE | XR | Pin ON | 641 | 0.641 | 6667 | 6.667 | 5765 | 5.765 | 2582 | 2.582
19 | 521G/521G+ | LIGHT MATERIAL | 3.5 | BOCE | XT | QC | 790 | 0.79 | 6388 | 6.388 | 5529 | 5.529 | 2225 | 2.225
20 | 521G/521G+ | GRAPPLE BUCKET | 2.8 | BOCE | ZB | Pin ON | 1285 | 1.285 | 8283 | 8.283 | 7197 | 7.197 | 2440 | 2.44
21 | 521G/521G+ | GRAPPLE BUCKET | 2.8 | BOCE | ZB | QC | 1134 | 1.134 | 7347 | 7.347 | 6348 | 6.348 | 2381 | 2.381
22 | 521G/521G+ | GRAPPLE BUCKET | 2.8 | BOCE | XR | Pin ON | 1074 | 1.074 | 6970 | 6.97 | 6015 | 6.015 | 2819 | 2.819
23 | 521G/521G+ | GRAPPLE BUCKET | 2.8 | BOCE | XR | QC | 949 | 0.949 | 6198 | 6.198 | 5311 | 5.311 | 2761 | 2.761
24 | 521G/521G+ | GRAPPLE BUCKET | 2.8 | BOCE | XT | Pin ON | 1134 | 1.134 | 7323 | 7.323 | 6352 | 6.352 | 2507 | 2.507
25 | 521G/521G+ | HIGH TIP BUCKET | 3 | BOCE | ZB | Pin ON | 1079 | 1.079 | 7482 | 7.482 | 6475 | 6.475 | 4063 | 4.063
26 | 521G/521G+ | HIGH TIP BUCKET | 3.5 | BOCE | ZB | Pin ON | 898 | 0.898 | 7228 | 7.228 | 6287 | 6.287 | 4048 | 4.048
27 | 521G/521G+ | HIGH TIP BUCKET | 3 | BOCE | XR | Pin ON | 906 | 0.906 | 6331 | 6.331 | 5438 | 5.438 | 4463 | 4.463
28 | 521G/521G+ | HIGH TIP BUCKET | 3.5 | BOCE | XR | Pin ON | 752 | 0.752 | 3152 | 3.152 | 5264 | 5.264 | 4449 | 4.449
29 | 521G/521G+ | HIGH TIP BUCKET | 3 | BOCE | XT | Pin ON | 936 | 0.936 | 6504 | 6.504 | 5614 | 5.614 | 3977 | 3.977
30 | 521G/521G+ | HIGH TIP BUCKET | 3.5 | BOCE | XT | Pin ON | 826 | 0.826 | 6706 | 6.706 | 5781 | 5.781 | 4271 | 4.271